## Sheet1
CIP open loop test
Vin | I in(mA) | Vout | I out(mA) | Efficiency | Note | duty | P self(mW) | Efficiency power stage
7.96 | 330 | 1.995 | 1001 | 0.76024 |  | 25% |  | 0.83389
9.96 | 339 | 2.506 | 1001 | 0.74294 |  |  |  | 0.79776
10 | 211 | 2.51 | 501 | 0.59598 |  |  |  | 0.6696
9.95 | 595 | 2.457 | 2004 | 0.83169 |  |  |  | 0.86561
9.92 | 852 | 2.424 | 3008 | 0.8627 |  |  |  | 0.88705
10 | 82 | 2.5 | 0 |  | no load |  | 820
6 | 70 | 1.5 | 0 |  | no load |  | 420
5 | 66 | 1.26 | 0 |  | no load |  | 330 |  | 3408
4 | 58 | 1.26 | 0 |  | no load |  | 232 |  | 34.08
3.6 |  |  |  |  | LV off piont |  |  |  | 160.176
3.8